## Xinyun钽电容
序号 | 下单型号 | 品牌 | 产品描述 | 类型 | 系列 | 壳号/尺寸 | 耐压 | 精度 | 电容量
1 | CA45A-A-35V-0.1UF-K | Xinyun | TAN-CAP，CA45A，0.1UF,35V, K, A size | 片式固体电解质钽电容 | CA45A | A(3216-18) | 35V | ±10% | 0.1UF
2 | CA45A-A-35V-1UF-K | Xinyun | TAN-CAP，CA45A，1UF,35V, K, A size | 片式固体电解质钽电容 | CA45A | A(3216-18) | 35V | ±10% | 1UF
3 | CA45A-A-16V-2.2UF-K | Xinyun | TAN-CAP，CA45A，2.2UF,16V, K, A size | 片式固体电解质钽电容 | CA45A | A(3216-18) | 16V | ±10% | 2.2UF
4 | CA45A-A-16V-4.7UF-K | Xinyun | TAN-CAP，CA45A，4.7UF,16V, K, A size | 片式固体电解质钽电容 | CA45A | A(3216-18) | 16V | ±10% | 4.7UF
5 | CA45A-A-10V-10UF-K | Xinyun | TAN-CAP，CA45A，10UF,10V, K, A size | 片式固体电解质钽电容 | CA45A | A(3216-18) | 10V | ±10% | 10UF
6 | CA45A-A-10V-22UF-K | Xinyun | TAN-CAP，CA45A，22UF,10V, K, A size | 片式固体电解质钽电容 | CA45A | A(3216-18) | 10V | ±10% | 22UF
7 | CA45A-A-16V-10UF-K | Xinyun | TAN-CAP，CA45A，10UF,16V, K, A size | 片式固体电解质钽电容 | CA45A | A(3216-18) | 16V | ±10% | 10UF
8 | CA45A-A-6.3V-47UF-K | Xinyun | TAN-CAP，CA45A，47UF,6.3V, K, A size | 片式固体电解质钽电容 | CA45A | A(3216-18) | 6.3V | ±10% | 47UF
9 | CA45A-A-6.3V-47UF-M | Xinyun | TAN-CAP，CA45A，47UF,6.3V, M, A size | 片式固体电解质钽电容 | CA45A | A(3216-18) | 6.3V | ±20% | 47UF
10 | CA45A-B-35V-1UF-K | Xinyun | TAN-CAP，CA45A，1UF,35V, K,B size | 片式固体电解质钽电容 | CA45A | B(3528-21) | 35V | ±10% | 1UF
11 | CA45A-B-25V-2.2UF-K | Xinyun | TAN-CAP，CA45A，2.2UF,25V, K,B size | 片式固体电解质钽电容 | CA45A | B(3528-21) | 25V | ±10% | 2.2UF
12 | CA45A-B-35V-2.2UF-K | Xinyun | TAN-CAP，CA45A，2.2UF,35V, K,B size | 片式固体电解质钽电容 | CA45A | B(3528-21) | 35V | ±10% | 2.2UF
13 | CA45A-B-16V-4.7UF-K | Xinyun | TAN-CAP，CA45A，4.7UF,16V, K,B size | 片式固体电解质钽电容 | CA45A | B(3528-21) | 16V | ±10% | 4.7UF
14 | CA45A-B-25V-4.7UF-K | Xinyun | TAN-CAP，CA45A，4.7UF,25V, K,B size | 片式固体电解质钽电容 | CA45A | B(3528-21) | 25V | ±10% | 4.7UF
15 | CA45A-B-20V-10UF-K | Xinyun | TAN-CAP，CA45A，10UF,20V, K,B size | 片式固体电解质钽电容 | CA45A | B(3528-21) | 20V | ±10% | 10UF
16 | CA45A-B-25V-10UF-K | Xinyun | TAN-CAP，CA45A，10UF,25V, K,B size | 片式固体电解质钽电容 | CA45A | B(3528-21) | 25V | ±10% | 10UF
17 | CA45A-B-10V-10UF-K | Xinyun | TAN-CAP，CA45A，10UF,10V, K,B size | 片式固体电解质钽电容 | CA45A | B(3528-21) | 10V | ±10% | 10UF
18 | CA45A-B-16V-10UF-K | Xinyun | TAN-CAP，CA45A，10UF,16V, K,B size | 片式固体电解质钽电容 | CA45A | B(3528-21) | 16V | ±10% | 10UF
19 | CA45A-B-6.3V-47UF-K | Xinyun | TAN-CAP，CA45A，47UF,6.3V, K,B size | 片式固体电解质钽电容 | CA45A | B(3528-21) | 6.3V | ±10% | 47UF
20 | CA45A-B-10V-47UF-K | Xinyun | TAN-CAP，CA45A，47UF,10V, K,B size | 片式固体电解质钽电容 | CA45A | B(3528-21) | 10V | ±10% | 47UF
21 | CA45A-B-10V-22UF-K | Xinyun | TAN-CAP，CA45A，22UF,10V, K,B size | 片式固体电解质钽电容 | CA45A | B(3528-21) | 10V | ±10% | 22UF
22 | CA45A-B-16V-22UF-K | Xinyun | TAN-CAP，CA45A，22UF,16V, K,B size | 片式固体电解质钽电容 | CA45A | B(3528-21) | 16V | ±10% | 22UF
23 | CA45A-B-10V-33UF-K | Xinyun | TAN-CAP，CA45A，33UF,10V, K,B size | 片式固体电解质钽电容 | CA45A | B(3528-21) | 10V | ±10% | 33UF
24 | CA45A-B-16V-33UF-K | Xinyun | TAN-CAP，CA45A，33UF,16V, K,B size | 片式固体电解质钽电容 | CA45A | B(3528-21) | 16V | ±10% | 33UF
25 | CA45A-B-6.3V-100UF-K | Xinyun | TAN-CAP，CA45A，100UF,6.3V, K,B size | 片式固体电解质钽电容 | CA45A | B(3528-21) | 6.3V | ±10% | 100UF
26 | CA45A-B-10V-100UF-M | Xinyun | TAN-CAP，CA45A，100UF,10V, M,B size | 片式固体电解质钽电容 | CA45A | B(3528-21) | 10V | ±20% | 100UF
27 | CA45A-B-25V-4.7UF-K | Xinyun | TAN-CAP，CA45A，4.7UF,25V, K,B size | 片式固体电解质钽电容 | CA45A | B(3528-21) | 25V | ±10% | 4.7UF
28 | CA45A-C-35V-10UF-K | Xinyun | TAN-CAP，CA45A，10UF,35V, K,C size | 片式固体电解质钽电容 | CA45A | C(6032-28) | 35V | ±10% | 10UF
29 | CA45A-C-25V-10UF-K | Xinyun | TAN-CAP，CA45A，10UF,25V, K,C size | 片式固体电解质钽电容 | CA45A | C(6032-28) | 25V | ±10% | 10UF
30 | CA45A-C-25V-22UF-K | Xinyun | TAN-CAP，CA45A，22UF,25V, K,C size | 片式固体电解质钽电容 | CA45A | C(6032-28) | 25V | ±10% | 22UF
31 | CA45A-C-16V-33UF-K | Xinyun | TAN-CAP，CA45A，33UF,16V, K,C size | 片式固体电解质钽电容 | CA45A | C(6032-28) | 16V | ±10% | 33UF
32 | CA45A-C-10V-68UF-K | Xinyun | TAN-CAP，CA45A，68UF,10V, K,C size | 片式固体电解质钽电容 | CA45A | C(6032-28) | 10V | ±10% | 68UF
33 | CA45A-C-10V-47UF-K | Xinyun | TAN-CAP，CA45A，47UF,10V, K,C size | 片式固体电解质钽电容 | CA45A | C(6032-28) | 10V | ±10% | 47UF
34 | CA45A-C-16V-47UF-K | Xinyun | TAN-CAP，CA45A，47UF,16V, K,C size | 片式固体电解质钽电容 | CA45A | C(6032-28) | 16V | ±10% | 47UF
35 | CA45A-C-16V-68UF-K | Xinyun | TAN-CAP，CA45A，68UF,16V, K,C size | 片式固体电解质钽电容 | CA45A | C(6032-28) | 16V | ±10% | 68UF
36 | CA45A-C-10V-100UF-K | Xinyun | TAN-CAP，CA45A，100UF,10V, K,C size | 片式固体电解质钽电容 | CA45A | C(6032-28) | 10V | ±10% | 100UF
37 | CA45A-C-16V-100UF-K | Xinyun | TAN-CAP，CA45A，100UF,16V, K,C size | 片式固体电解质钽电容 | CA45A | C(6032-28) | 16V | ±10% | 100UF
38 | CA45A-D-35V-10UF-K | Xinyun | TAN-CAP，CA45A，10UF,35V,K,D size | 片式固体电解质钽电容 | CA45A | D(E)(7343-31) | 35V | ±10% | 10UF
39 | CA45A-D-50V-10UF-K | Xinyun | TAN-CAP，CA45A，10UF,50V,K,D size | 片式固体电解质钽电容 | CA45A | D(E)(7343-31) | 50V | ±10% | 10UF
40 | CA45A-D-16V-100UF-K | Xinyun | TAN-CAP，CA45A，100UF,16V,K,D size | 片式固体电解质钽电容 | CA45A | D(E)(7343-31) | 16V | ±10% | 100UF
41 | CA45A-D-10V-100UF-K | Xinyun | TAN-CAP，CA45A，100UF,10V,K,D size | 片式固体电解质钽电容 | CA45A | D(E)(7343-31) | 10V | ±10% | 100UF
42 | CA45A-D-35V-22UF-K | Xinyun | TAN-CAP，CA45A，22UF,35V,K,D size | 片式固体电解质钽电容 | CA45A | D(E)(7343-31) | 35V | ±10% | 22UF
43 | CA45A-D-16V-47UF-K | Xinyun | TAN-CAP，CA45A，47UF,16V,K,D size | 片式固体电解质钽电容 | CA45A | D(E)(7343-31) | 16V | ±10% | 47UF
44 | CA45A-D-25V-47UF-K | Xinyun | TAN-CAP，CA45A，47UF,25V,K,D size | 片式固体电解质钽电容 | CA45A | D(E)(7343-31) | 25V | ±10% | 47UF
45 | CA45A-D-10V-220UF-K | Xinyun | TAN-CAP，CA45A，220UF,10V,K,D size | 片式固体电解质钽电容 | CA45A | D(E)(7343-31) | 10V | ±10% | 220UF

## CETC电感
序号 | 下单型号 | 品牌 | 产品描述 | 类型 | 系列 | 尺寸（mm） | 精度 | 电感量 | 材质代码（原厂）
1 | CETC0420-1R0M-B | ECRIEE-TAMURA | 1UH, M, 4x4, H:Max2.0, B Type | 一体成型贴片功率电感 | CETC | 4.0*4.0*2.0 | ±20% | 1UH | B
2 | CETC0420-4R7M-B | ECRIEE-TAMURA | 4.7UH, M, 4x4, H:Max2.0, B Type | 一体成型贴片功率电感 | CETC | 4.0*4.0*2.0 | ±20% | 4.7UH | B
3 | CETC0420-100M-B | ECRIEE-TAMURA | 100UH, M, 4x4, H:Max2.0, B Type | 一体成型贴片功率电感 | CETC | 4.0*4.0*2.0 | ±20% | 100UH | B
4 | CETC0530-1R0M-A | ECRIEE-TAMURA | 1UH, M, 5x5, H:Max3.0, A Type | 一体成型贴片功率电感 | CETC | 5.0*5.0*3.0 | ±20% | 1UH | A
5 | CETC0530-2R2M-A | ECRIEE-TAMURA | 2.2UH, M, 5x5, H:Max3.0, A Type | 一体成型贴片功率电感 | CETC | 5.0*5.0*3.0 | ±20% | 2.2UH | A
6 | CETC0530-3R3M-A | ECRIEE-TAMURA | 3.3UH, M, 5x5, H:Max3.0, A Type | 一体成型贴片功率电感 | CETC | 5.0*5.0*3.0 | ±20% | 3.3UH | A
7 | CETC0530-4R7M-A | ECRIEE-TAMURA | 4.7UH, M, 5x5, H:Max3.0, A Type | 一体成型贴片功率电感 | CETC | 5.0*5.0*3.0 | ±20% | 4.7UH | A
8 | CETC0530-100M-A | ECRIEE-TAMURA | 100UH, M, 5x5, H:Max3.0, A Type | 一体成型贴片功率电感 | CETC | 5.0*5.0*3.0 | ±20% | 100UH | A
9 | CETC0630-1R0M-A | ECRIEE-TAMURA | 1UH, M, 6x6, H:Max3.0, A Type | 一体成型贴片功率电感 | CETC | 6.0*6.0*3.0 | ±20% | 1UH | A
10 | CETC0630-1R5M-A | ECRIEE-TAMURA | 1.5UH, M, 6x6, H:Max3.0, A Type | 一体成型贴片功率电感 | CETC | 6.0*6.0*3.0 | ±20% | 1.5UH | A
11 | CETC0630-2R2M-A | ECRIEE-TAMURA | 2.2UH, M, 6x6, H:Max3.0, A Type | 一体成型贴片功率电感 | CETC | 6.0*6.0*3.0 | ±20% | 2.2UH | A
12 | CETC0630-4R7M-A | ECRIEE-TAMURA | 4.7UH, M, 6x6, H:Max3.0, A Type | 一体成型贴片功率电感 | CETC | 6.0*6.0*3.0 | ±20% | 4.7UH | A
13 | CETC0630-100M-A | ECRIEE-TAMURA | 100UH, M, 6x6, H:Max3.0, A Type | 一体成型贴片功率电感 | CETC | 6.0*6.0*3.0 | ±20% | 100UH | A