## 一体成型电感-中电科
序号 | 下单型号 | 产品描述 | 品牌 | 类型 | 系列 | 尺寸 | 精度 | 电感量 | 材质代码
1 | CETC0420-1R0M-B | 1UH, M, 4x4, H:Max2.0, B Type | CETC | 一体成型贴片功率电感 | CETC | 4*4*2 mm | ±20% | 1UH | B
2 | CETC0420-4R7M-B | 4.7UH, M, 4x4, H:Max2.0, B Type | CETC | 一体成型贴片功率电感 | CETC | 4*4*2 mm | ±20% | 4.7UH | B
3 | CETC0420-100M-B | 100UH, M, 4x4, H:Max2.0, B Type | CETC | 一体成型贴片功率电感 | CETC | 4*4*2 mm | ±20% | 100UH | B
4 | CETC0530-1R0M-A | 1UH, M, 5x5, H:Max3.0, A Type | CETC | 一体成型贴片功率电感 | CETC | 5*5*3 mm | ±20% | 1UH | A
5 | CETC0530-2R2M-A | 2.2UH, M, 5x5, H:Max3.0, A Type | CETC | 一体成型贴片功率电感 | CETC | 5*5*3 mm | ±20% | 2.2UH | A
6 | CETC0530-3R3M-A | 3.3UH, M, 5x5, H:Max3.0, A Type | CETC | 一体成型贴片功率电感 | CETC | 5*5*3 mm | ±20% | 3.3UH | A
7 | CETC0530-4R7M-A | 4.7UH, M, 5x5, H:Max3.0, A Type | CETC | 一体成型贴片功率电感 | CETC | 5*5*3 mm | ±20% | 4.7UH | A
8 | CETC0530-100M-A | 100UH, M, 5x5, H:Max3.0, A Type | CETC | 一体成型贴片功率电感 | CETC | 5*5*3 mm | ±20% | 100UH | A
9 | CETC0630-1R0M-A | 1UH, M, 6x6, H:Max3.0, A Type | CETC | 一体成型贴片功率电感 | CETC | 6*6*3 mm | ±20% | 1UH | A
10 | CETC0630-1R5M-A | 1.5UH, M, 6x6, H:Max3.0, A Type | CETC | 一体成型贴片功率电感 | CETC | 6*6*3 mm | ±20% | 1.5UH | A
11 | CETC0630-2R2M-A | 2.2UH, M, 6x6, H:Max3.0, A Type | CETC | 一体成型贴片功率电感 | CETC | 6*6*3 mm | ±20% | 2.2UH | A
12 | CETC0630-4R7M-A | 4.7UH, M, 6x6, H:Max3.0, A Type | CETC | 一体成型贴片功率电感 | CETC | 6*6*3 mm | ±20% | 4.7UH | A
13 | CETC0630-100M-A | 100UH, M, 6x6, H:Max3.0, A Type | CETC | 一体成型贴片功率电感 | CETC | 6*6*3 mm | ±20% | 100UH | A